## Sheet1
设备主要设备技术要求
序号 | 产品名称 | 数量 | 单位 | 技术参数
A1 | 音箱／可变曲率线阵列全频扬声器 | 16 | 只 | 类型:可变曲率线阵列全频扬声器功放控制：主动三分频，四通道功放推动 频率响应(-10dB)：35Hz-20KHz 最大声压级：147dB 覆盖角度(-6dB) H×V：70°/90°/110°×10°(最大) 单元尺寸(LF/MF/HF)：2×12"/4×6.5"/2×3" 箱体尺寸(W×H/h×D)：1338×354/286×400mm 防护等级：IP55
A2 | 音箱／可变曲率线阵列低频扬声器 | 8 | 只 | "类型:低频扬声器 功放控制：无源，低频 低频下限(-10dB)：25Hz ([KS28_100]) 最大声压级：143dB ([KS28_100]) 单元尺寸(LF)：2×18"" 箱体尺寸(W×H×D)：1351×565×719mm 防护等级：IPX5
A3 | 舞台同轴返送音箱 | 8 | 只 | 频率响应:55-20kHz(-10dB) 标称指向性：轴对称90° 额定功率：380W 大声压级：133db 扬声器单元：低频12寸高频3寸 尺寸：540x410x389mm 内分频和外分频同轴扬声器是的中型扬声器，工作频率带宽为55Hz-20kHz。 与SB18超低频扬声器结合使用时，频率响应可扩32Hz。 采用波罗的海桦木多层板构成，使扬声器配合多功能扩声系统。 ·同轴扬声器，单点声源辐射，轴对称90°指向性 ·二分频，1×12"中低频、1×3"高频 ·可用带宽：55-20KHz ·大声压级：133dB ·内分频或外分频 ·结构高度紧凑、轮廓小 ·楔形箱体造型，两个固定角30°和60°
A4 | 功率放大器（内置处理器） | 18 | 台 | 先进的扬声器放大，DSP，网络 高级24位A / D转换器，动态范围130 dB 96 kHz / 32位浮点SHARC DSP 2通道输入的4通道高效放大器部分 4 x 1800瓦/ 4欧姆 先进的双重IIR / FIR滤波器算法 独家L-DRIVE系统保护
A5 | 大型数字调音台 | 1 | 台 | 推子37×100mm的触摸感应，电动 屏幕3×15“LCD高-分辨率的触摸屏幕 表桥2个自定义安装液晶高分辨率的TFT-LCD屏幕 输入通道124 总线多达56个，加上大师AUX /组总线与全处理单声道/立体声/ LCR / 5.1 矩阵高达24输入/ 24路输出完全处理 控制组多达24个，可选择VCAstyle，移动推子，静音组 图形均衡器，32×32频段，增益+ / - 12dBInternal的外汇高达24立体声效果，包括高达16个浮点多达24个混响和延迟/合唱/俯仰/增强 本地I / O 8个麦克风/线路I / O，8个AES I / O MADI接口3个冗余接口，BNC连接 光纤接口Fibrecast光纤采样率的48kHz的/ 96kHz的/ 192kHz的（在192kHz减半处理能力）的 GPI / GPO 16作为标准，扩展到 视频，外部同步字时钟，AES，MADI，光学 物理1465毫米（宽）所述838毫米
A6 | 手持式动圈话筒发射机 | 12 | 只 | 两种传输模式：可实现优化覆盖的标准模式，以及可实现最大系统通道数的全新高密度模式 坚固的金属结构，黑色外观 背光式 LCD 显示，配备易用的导航菜单和控制按键 隐蔽、可锁定的电源开关 加密功能，安全传输 AA 或 SB900A 锂离子充电电池，方便的电源选择 适用于插座式充电的外部充电单元
A7 | 无线入耳式监听 | 2 | 套 | 调制方式：FM，MPX-Stereo 无线频率范围：516-865MHz 传输/接收频率个数：1680 预设套数：16 切换频宽：42MHz 无线输出功率：10/30mW 峰值频偏：+/- 48kHz 降噪器：HDX THD，总谐波失真：＜0.9% 频率范围25-15000Hz 产品声压12V DCdB 信噪比＞90dB（A） 天线接口：BNC Audio-XLR接口：2x XLR3 jack
A8 | 三合一电脑效果灯 | 80 | 台 | 1、电源 •AC 100～240V 50/60Hz； 2、输入功率• 600W@220V； ▲3、光源 大功率≥470w LED光源； • 平均寿命: 大于20000 小时； • 光源颜色: 6500K； ▲4、色彩系统•1个带有≥10个颜色片的颜色轮； ▲5、效果 2个图案盘，其中一个带有≥9个金属图案的固定图案轮；另一个是带有可更换的≥4个玻璃图案和≥4个金属图案的旋转图案盘，有图案定位、双向旋转、图案流水和抖动效果。 •独立机械频闪, 0-100% 线性调光, 调光效果特别的平滑； 1个旋转8棱镜，1个独立柔光镜；6、控制与编程 •标准模式:≥ 24 通道, 精简模式:≥ 21 通道。 •DMX协议信号: USITT DMX 512 Art-Net / RDM 无线DMX512 •DMX 信号连接: 3芯 XLR 输入和输出。 •Pan/Tilt 解析度: 16 bit。 •Dimmer 解析度: 16 bit。 ▲7、灯体结构 LCD液晶菜单显示图标及文字界面，可自动180度翻转显示内容（提供证国家机关颁发的明文件）； 集成式灯具吊挂系统，灯钩与灯具组成一体，安全性高，在灯具使用过程中无需装卸、无需找单独的空间存放（提供证国家机关颁发的明文件）； 8、符合GB7000.217-2008标准和CE认证。
A9 | 灯光控台 | 1 | 台 | 1.电脑灯调光台： （1） 1个主控推杆 （2） 2个A/B推杆 （3） 1个主控调光轮 （4） 21个程序回放推杆 （5） 42个程序存储功能键 （6） 2个19吋宽屏触摸屏 （7） 4个属性编码轮 （8）液压式屏幕调节支撑机构 2.接口硬件配置： （1）千兆网络接口1个 （2）工作灯接口2个 （3）立体声输出接口1个 （4） 音频输入接口1个 （5） HDMI信号输出接口1个 （6） DMX512输入接口1个 （7）DMX512输出接口6个 （8） USB2.0接口4个 （9） LTC输入接口1个 （10）MIDI接口1个
A10 | 摇头电脑灯（光束） | 40 | 台 | 光源：SIRIUS HRI ≥370W S 变焦范围：0°-2.2° 颜色系统 多点色温变化（7500K/3200K） 14个色片＋白光；可实现颜色彩虹 1个固定图案盘，带有17+1个图案 独立雾化柔光效果 六色镜实现光束多彩效果 机械线性调光0～100% 快速频闪，多频闪方式选择，脉动、异步、同步、随机慢中快 棱镜：1个八棱镜+1个二十四棱镜,可旋转，以上两个棱镜可叠加出32棱镜效果 摇头参数 水平：540°，精度2.11°/步，微调精度0.008°，旋转时间2.0秒 垂直：270°，精度1.05°/步，微调精度0.004°，旋转时间1.6秒 水平或垂直采用光电复位系统
A11 | 摇头电脑切割灯（定点 面光） | 32 | 台 | ▲1、光学要求：采用进口品牌光源1400W； ▲2、光通量总输出≥35000lm；光斑均匀度：>80%； 3、变焦范围:≤8°～≥48°, 调光系统具有 “用于舞台灯具的调焦变焦系统”证书，需提供国家级机关颁发的证明文件（复印件加盖公章）； ▲4、显色指数：Ra≥97，R9≥96（提供第三方检测报告佐证）； 5、颜色要求：CMY+CTO；≥6个色片+白光； ▲6、图案要求：旋转图案盘≥4个图案片；具有动感轮； ▲7、切割要求：一组由4个切角片组成可控制的光斑切角系统，整个切角系统可做90°旋转, 切割系统具有“一种便于定位的舞台灯光切割系统”证书，需提供国家级机关颁发的证明文件（复印件加盖公章）； 8、具有棱镜，独立雾化，光圈； 9、扫描角度：水平≥540°，垂直≥270°； 10、≥3种通道控制模式； ▲11、控制协议：支持DMX512信号、灯具内置Art-net以太网接口； ▲12、为满足吊挂系统承重安全及空间要求，单个裸灯净重不大于45公斤，灯具最大高度不大于790mm； ▲13、“灯具散热结构”需提供国家级机关颁发的证明文件（复印件加盖公章）； ▲14、为保证灯具品质，生产厂家必需具有：高新技术企业证书、标准化良好行为证书（AAAA级）、知识产权管理体系认证证书、信息安全管理体系认证、舞台灯具省级名牌产品证书。
A12 | 激光灯 | 2 | 台 | 1，30W全彩演出激光最常用的功率档。体积轻便，功能强大，适用于不同演出场合。 2，最新研发的触摸屏程序板，操作方便，效果新颖，自带art-net接口，人性化的通道设计，方便现在演出市场的MA控台。 3，全部半导体光源，性能稳定，颜色统一，色彩丰富。支持外部调光，方便现场精准校正。 ◎工作电压：AC100~240V 50/60Hz 额定功率：<1000W ◎振镜：40K大镜片高速扫描振镜，光学角度±30°；输入信号±5V；线性失真<2% ◎激光调制：模拟调制 ◎光束直径及发散角：5mm：<2mrad ◎控制模式：自走/主从机/DMX512(27CH)/art-net/兼容ILDA 标准电脑激光软件 ◎控制接口:国际通用DMX512接口、国际ILDA DB25接口（pangolin, Moncha 等）、art-net网线接口。 ◎演示效果：内置140个图案（7组 x 20个）和20个动画（1 组 x 20个），SD卡无限储存，可通过DMX选择场景或者SD卡内的激光秀 ◎电控技术： ①RDM 数据双向传送 ②SD 卡在线升级 ③智能温控系统 ④DMX512升级 ◎DMX特效: 单图案模式，可分别断笔、频闪、旋转、移动、翻滚、分图、渐绘、换色、改变大小等功能
A13 | 长条灯 | 80 | 台 | ● 灯珠功率：0.2瓦 灯珠数量：960颗 灯珠颜色：RGBW 白光色温：6500K ● 灯珠寿命：≥50000小时 ● 总消耗功率： 210瓦 ● 输入电压: AC100-265V ，50-60Hz ● 外壳颜色：黑色 外壳材质：镁化铝 ● 发光角度：120° ● 防水等级：IP65 ● 控制模式：DMX512/自走/声控/手动/RDM ● DMX512通道：16/44通道 ● 显示屏：1.8寸LCD彩色液晶显示屏，4个触摸按键，中英文切换， 可180度旋转 ● 电源插座：防水扭曲克输入+输出 ● 信号输入/输出：防水三芯卡侬头 ● 串联数量：120V串联4台，230V串联8台 ● 调光模式：4种调光模式 ● 防水风扇：2个，风扇根据温度的变化而转速变化，低于40℃不 转，40℃—65℃风扇随温度升高，转速升高。 ● 噪音分贝：36dB ● 8个区域控制效果，面光，背光效果 ● 平滑调光，无抖动，灯珠温控保护，低噪音。
A14 | LED摇头帕灯 | 100 | 台 | ▲1、光源要求：灯珠总数≥19颗，单颗功率≥15W； ▲2、变焦范围：最小≤9°，最大≥45°或≥5倍变焦(具有 “用于舞台灯具的调焦变焦系统” 证书，需提供第三方国家认可的机构出具的相关技术认定证书,复印件加盖公章）； 3、颜色要求：RGBW四合一(颜色系统具有“一种灯光混色器” 证书，需提供第三方国家认可的机构出具的相关技术认定证书,复印件加盖公章)； 4、效果要求：精度调光(具有“用于舞台灯光的机械调光系统” 证书，需提供第三方国家认可的机构出具的相关技术认定证书,复印件加盖公章）；快速频闪；具有颜色宏与颜色渐变效果； 5、运动角度：水平≥540°，垂直≥240°； ▲6、控制通道：至少三种通道模式； 7、协议：标准DMX512、Artnet、无线DMX可选； ▲8、0-100%调光；智能风机调速；各颜色起始亮度设置； ▲9、散热系统具有“一种用于舞台灯光的散热结构”证书，需提供第三方国家认可的机构出具的相关技术认定证书（复印件加盖公章）； ▲10、生产厂家需具有：高新技术企业证书、标准化良好行为证书（AAAA级）、知识产权管理体系认证证书、信息安全管理体系认证证书、LED灯具省级名牌产品证书。
A15 | LED频闪灯 | 24 | 台 | 工作电压:AC90~240V 功耗:125W LED灯珠:12x3200K + 12x Amber + 12x 6000K 控制模式: DMX-512 DMX通道:5CHs 光发散角:60°
A16 | 五头矩阵灯 | 48 | 台 | AC100V~240V 50/60Hz功率：800W保险管：T6.3ALED：5×30W 三合一LEDDMX：80通道换0~100% 调光功能跟各种频闪速度可选三种操作模式：DMX、主/副机模式
A17 | 追光灯 | 2 | 台 | "1、电压：AC 100～240V 50/60Hz； 2、整流器：电子镇流器； ▲3、灯泡：≥OSRAM 330； 额定功率：376W；▲4、线性色温：3200～5300K； ≥显色指数：85； ▲5、操作方式： 通过控台DMX512控制以下功能： 6、电动ZOOM：≤2.9度-≥10度； 7、自动FOCUS； 8、色盘：黄色、红色、CT0加白光； 9、图案盘：正方形、长方形、梯形加白光； 10、线性调光:0～100％；"
A18 | LED屏幕 | 180 | 平方 | 驱动器件：恒流驱动 2）扫描方式：1/16扫描 3）屏幕刷新速率：＞500Hz 4）图像传输速度：≥60Hz 5）灰度/颜色：4K/显示12.5颜色 6）亮度：2200 cd/m2 最大亮度可达到2000 cd/m2 7）亮度调节方式：软件 16级可调 8）视频信号：RF、S-Video、RGB、RGBHV、YUV、YC、COMPOSITION等 9）控制系统采用：PCTV卡(可选)＋DVI显卡＋主控卡＋光纤传输（可选） 10）寿命：10万小时 11）平整度：任意相邻像素间≤0.5mm； 单元板拼接间隙＜0.5mm； 12）均匀性：像素光强、单元板亮度均匀13）杂点率：＜0.0002 14）开关电源负荷：5V/40A 15）计算机显示模式：1024×768 16）常亮点：无 17）防护等级: ≥IP60 18）有效通讯距离：网线100m（无中继），多模光纤500m，单模光纤20km
A19 | 视频切换台 | 1 | 台 | 支持32个图层管理，提供26个输入接口（4个4K/60P输入接口）可与巴可所有EVENT MASTER系列控台配合使用，26 个输入接口，通过 7 个输入卡(E2 Lite 系列或 Event Master 系列) 最多 4 个 4K 输入接口，7-8 个输入卡插槽，支持 4k@60p 输入。 1 个支持 4k@60p 输入的 HDMI 2.0 接口 1 个支持 4k@60p 输入的 DP1.2 接口 4 个 3G SDI 卡或 1 个 12G SDI 卡 最多 13 个 HDMI 1.4a 接口(最大分辨率 2048x1200) 8 个 DisplayPort 1.1 接口(最大分辨率 2048x1200) 4 个 DVI 接口(最大分辨率 2048x1200)
A20 | 服务器 | 1 | 套 | "CPU:Intel Xeon processor E5- v4 Mainboard:Servers E-ATX Memory:64GB Disk:2TBDisplay card:AMD WX9100 Power:2000W Redundant Crate:4U Windows 10 优化系统"
A21 | 舞台 | 1 | 项 | 主舞台不小于400平方，两级舞台不低于1.5米高， 一级舞台不低于1米高。舞台选用防滑绒面地毯或地胶 ，
A22 | 结构 | 1 | 项 | 整体结构不小于40跨度 架体数量不低于2000条或20吨。 为安全考虑 不得低于三层以上副架，应配备防坠网，承重水箱、水袋。配载灯具通电设备后 必须有接地。安全用电
A23 | 人员 | 1 | 项 | 工作人员需持证上岗，高工作业 电工证 灯光师 音响师 舞美总监 舞台技师